## bom
Designator | Quantity | Footprint | Name | Description
C1 | 1 | CAP 0805_2012 | 100nF | MLCC
C2, C3, C5 | 3 | CAP 0805_2012 | 4.7uF | MLCC
C7, C8 | 2 | CAP 0805_2012 | 2.2uF | MLCC
C9, C10 | 2 | CAP 0603_1608 | 10nF | MLCC
C11, C12 | 2 | CAP 0603_1608 | 2.2uF | MLCC
C13 | 1 | CAP 0603_1608 | 1uF | MLCC
D2, D3 | 2 | SODFL250X100-2L | BAT20JFILM | Schottky Diode 20v 500mA
DS1 | 1 | LED 5mm through hole | 4mA | LED
FACTORY | 1 | FSM-SWITCH | 4-1437565-1 | 6x6mm SMD tactile switch,SPST-NO
L1, L2 | 2 | INDUCTOR_0603 | 1.6nH | Inductor
LDO1 | 1 | SOT23-5 | SPX3819M5-L-3-3
LDO2 | 1 | SOT23-5 | AP2139AK3.3
Q1 | 1 | SOT95P230X110-3L | MOSFET-N | N Channel MOSFET. 300mA
Q2, Q3 | 2 | DMG6601LVT | MOSFET-NP | N/P Channel MOSFET
R1, R4, R6, R7, R8, R9, R10, R16, R2, R13, R15, R17, R18 | 13 | RES 0603_1608 | 47K | Resistor
R3, R5 | 2 | RES 0603_1608 | 10K | Resistor
R11, R12 | 2 | RES 0603_1608 | 2K2 | Resistor
RTC | 1 | RV-8263-C7 | RV-8263-C7 | Real-Time Clock Module
SENSOR | 1 | VL53L5CXV0GC1 | VL53L5CXV0GC | Time-of-Flight ranging sensor
WIFI | 1 | XCVR_ESP32-C3-MINI-1-N4 | ESP32-C3-MINI-1-N4 | Wifi module